## 实验室成套设备
安庆市疾病预防控制中心理化科气路维修询价表
序号 | 名称 | 规格描述 | 单位 | 单价 | 数量 | 品牌 | 总价 | 备注
1 | 半自动切换装置 | 不锈钢材质，1*1 进气压力：最大300bar 出气压力可选：20bar 进/出气接口：1/4"NPT 流量：20～70Nm³/h | 套 |  | 3 |  |  | 更换： 空气、氩气、氮气半自动切换装置。
2 | 不锈钢高压软管 | 最高承压300bar，进气口带钢瓶接头，出气口:1/4"NPT，直接与面板相联，带折弯保护钢丝，长度1米 | 根 |  | 6 |  |  | 气瓶间软管由于使用时间过久导致老化，需要更换。
3 | 球阀 | 入口压力：最大10bar；母体：不锈钢；入口/出口：1/4"NPT；单项导通，防止气体逆流 工作压力：150psi | 个 |  | 8 |  |  | 用于乙炔、气象色谱、通风柜氮气吹扫等部位的球阀更换。
4 | 乙炔减压阀 | 材质：316L，进口最大压力3000psi，出口压力150psi，进出气螺纹1/4〞NPT（F）,cv0.08，外漏<2X10-8 atm cc/sec He，应用温度-40℃~74℃。 | 个 |  | 1 |  |  | 原子吸收房间
5 | 转换接头 | 直径8的宝塔，1/8色谱接头 SS316L。 | 个 |  | 8 |  |  | 配合第三项球阀转接头安装。
6 | 所有气路保养 | 更换生锈部件：压力表、 阀门、并对所有气体管路进行检测维护、仪器对接等。 | 项 |  | 1 |  |  | /
7 | 其他 | 为完成项目所需的其他费用。 | 项 |  | 1 |  |  | /
合计 | 人民币: